## Лист1
Фундамент по проекту
Раздел 1. Прямые затраты (ПЗ)
№ | наименование | ед. | кол. | цена за ед. | итого:
Железобетонный фундамент(ростверко-свайный с монолитной плитой)
Материалы
| Бетон на сваи В-22,5 (М-300) | м.куб. | 7 | 3700 | 25900
| Бетон на ленту В-22,5 (М-300) | м.куб. | 98 | 3700 | 362600
| Бетон на перекрытие В-22,5 (М-300) | м.куб. | 64 | 3700 | 236800
| Бетон на цокольную часть фундамента В-30 (М-400) | м.куб. | 57 | 3950 | 225150
| Бетон на чашу бассейна с опорами В-30 (М-400) | м.куб. | 21 | 3950 | 82950
| Пенетрон Адмикс | кг. | 480 | 330 | 158400
| Пенетрон Пенебар и Пенекрит | комп. | 1.8 | 18000 | 32400
| Мембрана профилированная Изостуд GEO | м.кв. | 135 | 195 | 26325
| DELTA-THAN клей для защитных и дренажных мембран, картридж 310 мл | шт. | 8 | 950 | 7600
| Пеноплекс фундамент ЭППС XPS CARBON 100мм. | м.куб. | 24 | 6400 | 153600
| Пленка ПЭ 200 мкм. | шт. | 100 | 12 | 1200
| Дюбель 180 | шт. | 1400 | 14 | 19600
| Пена TS-52 | шт | 12 | 450 | 5400
| Праймер битумный 01 20,0кг ТЕХНОНИКОЛЬ | шт. | 38 | 2100 | 79800
| Арматура на ленту с доставкой d=12 мм А3 500С. | кг. | 1450 | 42 | 60900
| Арматура на сваи с доставкой d=12 мм А3 500С. | кг. | 1150 | 42 | 48300
| Арматура на перекрытие с доставкой d=12 мм А3 500С. | кг. | 6100 | 42 | 256200
| Арматура на цокольную часть фундамента с доставкой d=8,12мм. А3 500С | кг. | 4090 | 42 | 171780
| Арматура на чашу бассейна с опорами с доставкой d=8,12мм. А3 500С | кг. | 1955 | 42 | 82110
| Песок на подсыпку с доставкой | м.куб. | 240 | 900 | 216000
| Опалубка стен цоколной части(аренда) | м.кв. | 110 | 520 | 57200
| Пиломатериал на ростверк и плиты фундамента | м.куб. | 7 | 9280 | 64960
| Брусок на стойки опалубки 3000х50х50мм | шт. | 330 | 85 | 28050
| Гвозди 50-70мм. | кг. | 70 | 85 | 5950
| Проволока вязальная о/к торговая Гост 3282-74 оттоженая 1,2 мм. | кг. | 120 | 61 | 7320
| Шпильки-стяжки(аренда) | шт. | 220 | 60 | 13200
| Доставка бетона до объекта | м.куб. | 247 | 410 | 101270
| Доставка материалов(кроме указанных с доставкой) | смен | 7 | 4500 | 31500
| Прочие расходные материалы |  | 2 | 12400 | 24800
Итого материалы: |  |  |  |  | 2587265
Работы (сметные расценки с учетом, необходимых расходов и налогов по оплате исполнителю)
| Механизированная берение свай в отвал | м.куб. | 7 | 1770 | 12390
| Ручная копка траншеи в отвал | м.куб. | 14 | 550 | 7700
| Геодезические работы и сопровождение копки | м.куб. | 21 | 220 | 4620
| Подготовка бетонной смеси с добавлением Пенетрон Адмикс | м.куб. | 78 | 340 | 26520
| Монтаж шнура Пенетрон Пенебар и заделка отверстий Пенетрон Пенекрит | смен | 7 | 7500 | 52500
| Устройство обмазочной изоляции (праймирование) | м.кв. | 110 | 250 | 27500
| Устройство теплоизоляции с креплением т.100 мм | м.кв. | 110 | 400 | 44000
| Устройство мембраны на стену | м.кв. | 135 | 220 | 29700
| Устройство теплоизоляции без крепления т. 100 мм под плитой | м.кв. | 90 | 220 | 19800
| Монтаж опалубки лента, плита(пиломатериал, фанера) | м.кв. | 275 | 350 | 96250
| Изготовление арматурного каркаса(сваи, лента, плита) | кг. | 14745 | 25 | 368625
| Песчаная подготовка под ростверк с трамбокой трамбовочной машиной и проливкой | м.куб. | 14 | 550 | 7700
| Демонтаж опалубки, чистка, складирование лента, плита(пиломатериал, фанера) | м.кв. | 275 | 150 | 41250
| Устройство ж/б (сваи, лента, плита)с вибрированием бетонной массы | м.куб. | 247 | 4100 | 1012700
| Песчаная подготовка под плиту с трамбокой трамбовочной машиной и проливкой | м.куб. | 226 | 550 | 124300
Итого работа: |  |  |  |  | 1875555
Итого материалы и работа: |  |  |  |  | 4462820
Стены из газобетонный блок Бонолит D-500, В-400,300,100мм., перекрытия монолитные
Материалы
| Газобетонные блоки с доставкой D-500, 400мм., | м.куб. | 188 | 3500 | 658000
| Газобетонные блоки с доставкой D-500, 300мм., | м.куб. | 34 | 3500 | 119000
| Клей для блока с доставкой | меш. | 224 | 248 | 55552
| Блок газобетонный на перегородки с доставкой D-500, 100мм., | м.куб. | 42 | 3500 | 147000
| Бетон на перемычки, пояса, колонны В-22,5 (М-300) | м.куб. | 36 | 3700 | 133200
| Гидроизоляция | рул. | 14 | 850 | 11900
| Бетон на перекрытия В-22,5 (М-300) | м.куб. | 104 | 3700 | 384800
| Арматура на перекрытие с доставкой d=12 мм А3 500С. | кг. | 9800 | 42 | 411600
| Фанера на опалубку плиты(аренда) 18 мм. | м.кв. | 240 | 350 | 84000
| Комплект стоек, ригелей, вилок и треног(аренда) | комп. | 240 | 450 | 108000
| Арматура на перемычки, пояс и стены, d=8,12мм. А3 500С с доставкой | кг. | 1240 | 42 | 52080
| Фанера на опалубку перемычки, пояса, колонны(аренда) 18мм. | м.кв. | 135 | 450 | 60750
| Вентиляционный канал SCHIEDEL VENT | шт. | 370 | 240 | 88800
| Саморезы | кг. | 45 | 150 | 6750
| Гвозди стальные | кг. | 50 | 85 | 4250
| Шпильки-стяжки на перемыч.(аренда) | шт. | 240 | 60 | 14400
| Доставка бетона до объекта | м3 | 140 | 410 | 57400
| Доставка материалов(кроме указанных с доставкой) | смен | 5 | 4500 | 22500
| Расходные материалы |  | 3 | 12400 | 37200
Итого материалы: |  |  |  |  | 2457182
Работы (сметные расценки с учетом необходимых расходов и налогов по оплате исполнителю)
| Гидроизоляция поверхности для кладки | м.п. | 245 | 85 | 20825
| Сборка-разборка лесов, подмостей для кладки | комп. | 2 | 12200 | 24400
| Кладка внешних стен из газобетонный блок Бонолит D-500, 400мм., | м.куб. | 188 | 2400 | 451200
| Кладка внешних стен из газобетонный блок Бонолит D-500, 300мм., | м.куб. | 34 | 2900 | 98600
| Кладка внутренних несущих стен из газобетонный блок Бонолит D-500, 100мм., | м.кв. | 420 | 550 | 231000
| Монтаж вентиляционных каналов SCHIEDEL VENT | шт. | 370 | 125 | 46250
| Устройство опалубки для монолитных перемычек, пояса (фанера 18мм) | м.п. | 335 | 380 | 127300
| Монтаж каркаса армирования перемычек, пояса из арматуры класса А3 | м.п. | 335 | 170 | 56950
| Бетонирование перемычек, пояса бетоном класса В22,5 (М300) | м.п. | 335 | 550 | 184250
| Устройство опалубки для монолитного перекрытия (фанера 18мм) | м.кв. | 480 | 220 | 105600
| Изготовление арматурного каркаса(монолитные перекрытия) | кг. | 9800 | 24 | 235200
| Устройство ж/б (монолитные перекрытия)с вибрированием бетонной массы | м.куб. | 104 | 3400 | 353600
Итого работа: |  |  |  |  | 1935175
Итого материалы и работа: |  |  |  |  | 4392357
Кровля мягкая ТЕХНОНИКОЛЬ SHINGLAS Кантри алабама
Материалы
| Пиломатериал на стропильную конструкцию чердака размер по Гост естественной влажности с доставкой 200х50 мм,150х25 мм | м.куб. | 22 | 9280 | 204160
| Комплект крепежа кровли,метизы | комп. | 3 | 34500 | 103500
| ТЕХНОНИКОЛЬ SHINGLAS Кантри алабама | м.кв. | 575.4 | 488 | 280795.2
| Гвозди кровельные ершеные, уп. 5 кг | уп. | 14 | 765 | 10710
| Конек/карниз огайо ТЕХНОНИКОЛЬ SHINGLAS, уп. 12 / 20 п.м | уп. | 12 | 2909 | 34908
| Ендова красный коралл ТЕХНОНИКОЛЬ SHINGLAS, рул. 10 п.м | уп. | 8 | 5042 | 40336
| Мастика "Фиксер" ТЕХНОНИКОЛЬ SHINGLAS, емк. 0,31 л | шт. | 15 | 200 | 3000
| Мастика "Фиксер" ТЕХНОНИКОЛЬ SHINGLAS, емк. 10 л (12 кг) | шт. | 6 | 3069 | 18414
| Ковер подкладочный ANDEREP GL с самоклеящейся полосой, рул. 15 кв.м ТЕХНОНИКОЛЬ SHINGLAS | уп. | 39 | 1312 | 51168
| Саморез оцинкованный желтопассивированный 4,5*50 (400 шт.) | уп. | 17 | 504.9 | 8583.3
| Саморез оцинкованный желтопассивированный 5,0*90 (100 шт.) | уп. | 38 | 306 | 11628
| Саморез оцинкованный желтопассивированный 3,5*35 (1000 шт.) | уп. | 18 | 627.3 | 11291.4
| Карнизная планка KLM.03 100*70 мм L=2 м (Zn 275) PE-полиэстер RAL 8017 - коричневый шоколад | шт. | 92 | 515 | 47380
| Капельник конденсата КLM.04 80*70 мм L=2 м (Zn 275) PE-полиэстер RAL 8017 - коричневый шоколад | шт. | 92 | 515 | 47380
| Планка примыкания внакладку PRM.01 22*42 мм L=2 м (Zn 275) PE-полиэстер RAL 8017 - коричневый шоколад | шт. | 22 | 370 | 8140
| Шуруп с термостойким дюбелем | шт. | 440 | 49.74 | 21885.6
| Вентиляционная лента ПВХ-пластик коричневый 0,1*5 м | шт. | 42 | 412.38 | 17319.96
| Герметик Sikaflex (серый) 300 мл (86886) | шт. | 16 | 890 | 14240
| Гидроветроизоляция 50*1,5 м | рул. | 9 | 4700 | 42300
| Лист OSB-3 2500*1250*9 | шт. | 182 | 730 | 132860
| Аэратор коньковый AIRIDGE FELT (73090) L=0,58 м | шт. | 38 | 357 | 13566
| Вентилятор скатный KTV для мягкой кровли при монтаже Технониколь красный | шт. | 16 | 1156 | 18496
| Брусок профилированный 3000*40*50 мм (уп. 6 шт.) | уп. | 94 | 590 | 55460
| Доставка материалов(кроме указанных с доставкой) | смен | 7 | 4500 | 31500
| Расходные материалы |  | 2 | 12400 | 24800
Итого материалы: |  |  |  |  | 1253821.46
Работы (сметные расценки с учетом необходимых расходов и налогов по оплате исполнителю)
| Монтаж элементов стропильной системы (мауэрлата, стропильных ног, стропильных стоек и перекладин, подконьковых стоек и распорок, коньковой и лобовой доски) | м.кв. | 575.4 | 550 | 316470
| Крепление мауэрлата к основанию | м.кв. | 575.4 | 140 | 80556
| Монтаж вентиляторов скатных | шт. | 16 | 440 | 7040
| Монтаж аэраторов коньковых | шт. | 38 | 270 | 10260
| Устройство наружней обрешѐтки по стропильной системе доской 100*25 мм | м.кв. | 575.4 | 250 | 143850
| Устройство контробрешѐтки по стропильной системе бруском 50*50 мм | м.кв. | 575.4 | 125 | 71925
| Устройство паро-гидроизоляции кровли | м.кв. | 575.4 | 115 | 66171
| Проклейка пароизоляционной и ветро-влагозащитной мембраны | м.кв. | 575.4 | 55 | 31647
| Монтаж покрытия кровли из OSB-3 2500*1250*9 | м.кв. | 575.4 | 210 | 120834
| Устройство гидроизоляции кровли мастикой и подкладочным ковром | м.кв. | 575.4 | 200 | 115080
| Устройство покрытия комплекта кровли мягкой черепицей(конек, ендовы, хребты, капельники, вентиляторы) | м.кв. | 575.4 | 440 | 253176
Итого работа: |  |  |  |  | 1217009
Итого материалы и работа: |  |  |  |  | 2470830.46
ТРАНСПОРТНЫЕ / НАКЛАДНЫЕ / МЕХАНИЗМЫ РАСХОДЫ
| Бытовка и биотуалет (установка, аренда) | мес. | 5 | 5500 | 27500
| Доставка бытовки (погрузка манипулятором/краном) | смен | 2 | 18000 | 36000
| Увоз бытовки (погрузка манипулятором/краном) | смен | 2 | 18000 | 36000
| Бетононасос 25 м | смен | 11 | 19000 | 209000
| Автокран на монтаж / демонтаж материалов | смен | 9 | 12000 | 108000
| Погрузо-разгрузочные работы | смен | 8 | 5500 | 44000
| Трактор объем ковша 0,3 и 1м3 передний | смен | 2 | 18000 | 36000
| Ручной труд (подъем, перенос материалов, выгрузка и погрузка) от материалов | смен | 8 | 4500 | 36000
| Леса и/или навесы, тепляки и прочие временные сооружения(аренда) | шт. | 2 | 25000 | 50000
| Транспортные , Спецтехника (в т. ч доставка и разгрузка материалов) от материалов | смен | 1 | 12000 | 12000
Итого: |  |  |  |  | 594500
Итого по всем видам работ (Прямые затраты):
| ФОТ (работа) |  |  |  | 5027739
| Материал |  |  |  | 6298268.46
| Транспорные, накладные, механизмы |  |  |  | 594500
Итого по ПЗ: |  |  |  |  | 11920507.46
Общая расчетная себестоимость (ПЗ + НПЗ) |  |  |  |  | 11920507.46
Дополнительная оплата:
| Контейнер мусорный | шт. | по факту | 7500 | от Заказчика